## Sheet1
序号 | 名称 | 型号 | 规格 | 单价 | 数量 | 价格（CNY） | 备注
1 | 轴承 | MR148ZZ | 8*14*4mm | 0.82 | 4 | 3.28
2 | 蜗杆 | 20减速比1齿 | 直径23，总高18，中心距18 | 20 | 2 | 40
3 | 涡轮 | 20减速比20齿 | 直径18，长度30，中心距18 | 20 | 2 | 40
4 | 螺钉 | 十字头M3 | M3*6（50颗） | 2.5 | 1 | 2.5
5 | 螺母 | 六角螺母M3 | M3（50颗） | 2.5 | 1 | 2.5
6 | 紧定螺钉 | 内六角M3 | M3*3（100颗） | 3 | 1 | 3
7 | 6063铝管 | 外7.5mm内5.5mm（轴） | 长0.5m | 15 | 1 | 15
8 | 万向轮 | CY-15A | 尼龙 | 1.8 | 1 | 1.8
9 | 电源线 | 18AWG | 10m | 16 | 1 | 16
10 | 杜邦线 |  | 20cm*40P | 6.6 | 1 | 6.6
11 | 5V舵机 | mg995 |  | 18 | 1 | 18
12 | 42步进电机+闭环驱动板+线 |  |  | 88.8 | 2 | 177.6
13 | 12V转5V（DC to DC)降压模块 | DC-DC |  | 11.5 | 1 | 11.5
14 | 12V锂电池 | 6000mAh | 12v8A+1A充电器 | 75 | 1 | 75
15 | OLED彩屏 | 1.5寸RGB OLED SSD1351 SPI | 128*128 65K彩色 | 92 | 1 | 92
16 | 陀螺仪 | MP6050 |  | 13.26 | 1 | 13.26
17 | Arduino单片机 | Arduino Nano | ATmega328P | 17.2 | 1 | 17.2
18 | Jetson Nano B01 | 单主板 |  | 723 | 1 | 723
19 | Jetson Nano 风扇 | AVC4020 DC5V PWM调速 | 4cm | 9 | 1 | 9
20 | Jetson Nano 无线蓝牙网卡 | Intel8265AC |  | 55 | 1 | 55
21 | 雷克沙存储卡 | 1066X | U3 V30 A2 读160MB/s 写120MB/s | 129 | 1 | 129 | jetson nano系统存储卡
22 | 无线网卡天线转接线 | ipex4 | 20cm | 1.6 | 2 | 3.2
23 | 无线网卡双频天线 | 华硕双频天线 | 10dbi | 7.35 | 2 | 14.7
24 | Jetson Nano 声卡+扬声器 | Audio Card for Jetson Nano | SSS1629音频芯片，8Ω5W喇叭 | 102.9 | 1 | 102.9
25 | 红外摄像头 | Astra Pro 乐视版 |  | 970 | 1 | 970 | 实际购买乐视清库存的价格105
26 | USB延长线 | USB2.0 | 0.3m公对母 | 3.9 | 1 | 3.9
27 | 机壳（3D打印材料） | PLA | 50CNY/KG | 50 | 1 | 50
合计 | [5 empty] | 2595.94